## STM32 产品参数表
产品型号 | Type | CPU | Tx_Power（Max）（dBm） | Sensitivity（dBm） | Radio_Current（mA） | Bluetooth | Bluetooth_Mesh | Direction_Finding | Concurrent_Links | Temp_Range | Flash (Kbytes) | RAM（Kbytes） | OTP（Bytes） | 封装 | IO | 工作电压 | 16位定时器 | 32位定时器 | 电机控制定时器 (16-bit) | 12位ADC转换单元 | 12位ADC通道 | SPI | I2S | I2C | U(S)ART | 低功耗UART | TRNG | OTFDEC | PKA | AES/DES
BlueNRG-345AC | SoC | 64 MHz Arm Cortex-M0+ | 8 | -97@1Mbps -94@2Mbps -100@500kbps -104@125kbps | RX: 3.4 TX: 4.3@0dBm | 5.2 | Y | — | 128 | -40 ~85℃ | 256 | 32 | 1024 | QFN32 | 20 | 1.7-3.6 | — | — | 1 | 1 | 8 | 3 | 2 | 2 | 2 | — | YES | YES | YES | YES
BlueNRG-345AT | SoC | 64 MHz Arm Cortex-M0+ | 8 | -97@1Mbps -94@2Mbps -100@500kbps -104@125kbps | RX: 3.4 TX: 4.3@0dBm | 5.2 | Y | — | 128 | -40 ~105℃ | 256 | 32 | 1024 | QFN32 | 20 | 1.7-3.6 | — | — | 1 | 1 | 8 | 3 | 2 | 2 | 2 | — | YES | YES | YES | YES
BlueNRG-355AC | SoC | 64 MHz Arm Cortex-M0+ | 8 | -97@1Mbps -94@2Mbps -100@500kbps -104@125kbps | RX: 3.4 TX: 4.3@0dBm | 5.2 | Y | — | 128 | -40 ~85℃ | 256 | 64 | 1024 | QFN32 | 20 | 1.7-3.6 | — | — | 1 | 1 | 8 | 3 | 2 | 2 | 2 | — | YES | YES | YES | YES
BlueNRG-355AT | SoC | 64 MHz Arm Cortex-M0+ | 8 | -97@1Mbps -94@2Mbps -100@500kbps -104@125kbps | RX: 3.4 TX: 4.3@0dBm | 5.2 | Y | — | 128 | -40 ~105℃ | 256 | 64 | 1024 | QFN32 | 20 | 1.7-3.6 | — | — | 1 | 1 | 8 | 3 | 2 | 2 | 2 | — | YES | YES | YES | YES
BlueNRG-345MC | SoC | 64 MHz Arm Cortex-M0+ | 8 | -97@1Mbps -94@2Mbps -100@500kbps -104@125kbps | RX: 3.4 TX: 4.3@0dBm | 5.2 | Y | — | 128 | -40 ~85℃ | 256 | 32 | 1024 | QFN48 | 32 | 1.7-3.6 | — | — | 1 | 1 | 8 | 3 | 2 | 2 | 2 | — | YES | YES | YES | YES
BlueNRG-355MC | SoC | 64 MHz Arm Cortex-M0+ | 8 | -97@1Mbps -94@2Mbps -100@500kbps -104@125kbps | RX: 3.4 TX: 4.3@0dBm | 5.2 | Y | — | 128 | -40 ~85℃ | 256 | 64 | 1024 | QFN48 | 32 | 1.7-3.6 | — | — | 1 | 1 | 8 | 3 | 2 | 2 | 2 | — | YES | YES | YES | YES
BlueNRG-345MT | SoC | 64 MHz Arm Cortex-M0+ | 8 | -97@1Mbps -94@2Mbps -100@500kbps -104@125kbps | RX: 3.4 TX: 4.3@0dBm | 5.2 | Y | — | 128 | -40 ~105℃ | 256 | 32 | 1024 | QFN48 | 32 | 1.7-3.6 | — | — | 1 | 1 | 8 | 3 | 2 | 2 | 2 | — | YES | YES | YES | YES
BlueNRG-355MT | SoC | 64 MHz Arm Cortex-M0+ | 8 | -97@1Mbps -94@2Mbps -100@500kbps -104@125kbps | RX: 3.4 TX: 4.3@0dBm | 5.2 | Y | — | 128 | -40 ~105℃ | 256 | 64 | 1024 | QFN48 | 32 | 1.7-3.6 | — | — | 1 | 1 | 8 | 3 | 2 | 2 | 2 | — | YES | YES | YES | YES
BlueNRG-345VC | SoC | 64 MHz Arm Cortex-M0+ | 8 | -97@1Mbps -94@2Mbps -100@500kbps -104@125kbps | RX: 3.4 TX: 4.3@0dBm | 5.2 | Y | — | 128 | -40 ~85℃ | 256 | 32 | 1024 | WCSP49 | 30 | 1.7-3.6 | — | — | 1 | 1 | 8 | 3 | 2 | 2 | 2 | — | YES | YES | YES | YES
BlueNRG-355VC | SoC | 64 MHz Arm Cortex-M0+ | 8 | -97@1Mbps -94@2Mbps -100@500kbps -104@125kbps | RX: 3.4 TX: 4.3@0dBm | 5.2 | Y | — | 128 | -40 ~85℃ | 256 | 64 | 1024 | WCSP49 | 30 | 1.7-3.6 | — | — | 1 | 1 | 8 | 3 | 2 | 2 | 2 | — | YES | YES | YES | YES
BlueNRG-345VT | SoC | 64 MHz Arm Cortex-M0+ | 8 | -97@1Mbps -94@2Mbps -100@500kbps -104@125kbps | RX: 3.4 TX: 4.3@0dBm | 5.2 | Y | — | 128 | -40 ~105℃ | 256 | 32 | 1024 | WCSP49 | 30 | 1.7-3.6 | — | — | 1 | 1 | 8 | 3 | 2 | 2 | 2 | — | YES | YES | YES | YES
BlueNRG-355VT | SoC | 64 MHz Arm Cortex-M0+ | 8 | -97@1Mbps -94@2Mbps -100@500kbps -104@125kbps | RX: 3.4 TX: 4.3@0dBm | 5.2 | Y | — | 128 | -40 ~105℃ | 256 | 64 | 1024 | WCSP49 | 30 | 1.7-3.6 | — | — | 1 | 1 | 8 | 3 | 2 | 2 | 2 | — | YES | YES | YES | YES
BLUENRG-332AC | SoC | 64 MHz Arm Cortex-M0+ | 8 | -97@1Mbps -94@2Mbps -100@500kbps -104@125kbps | RX: 3.4 TX: 4.3@0dBm | 5.3 | Y | Y | 128 | -40 ~85℃ | 192 | 24 | 1024 | QFN32 | 20 | 1.7-3.6 | 3 | — | — | 1 | 8 | 1 | 1 | 1 | 1 | 1 | YES | YES | YES | YES
BLUENRG-332AT | SoC | 64 MHz Arm Cortex-M0+ | 8 | -97@1Mbps -94@2Mbps -100@500kbps -104@125kbps | RX: 3.4 TX: 4.3@0dBm | 5.3 | Y | Y | 128 | -40 ~105℃ | 192 | 24 | 1024 | QFN32 | 20 | 1.7-3.6 | 3 | — | — | 1 | 8 | 1 | 1 | 1 | 1 | 1 | YES | YES | YES | YES
BLUENRG-332VC | SoC | 64 MHz Arm Cortex-M0+ | 8 | -97@1Mbps -94@2Mbps -100@500kbps -104@125kbps | RX: 3.4 TX: 4.3@0dBm | 5.3 | Y | Y | 128 | -40 ~85℃ | 192 | 24 | 1024 | WCSP36 | 20 | 1.7-3.6 | 3 | — | — | 1 | 8 | 1 | 1 | 1 | 1 | 1 | YES | YES | YES | YES
BLUENRG-332VT | SoC | 64 MHz Arm Cortex-M0+ | 8 | -97@1Mbps -94@2Mbps -100@500kbps -104@125kbps | RX: 3.4 TX: 4.3@0dBm | 5.3 | Y | Y | 128 | -40 ~105℃ | 192 | 24 | 1024 | WCSP36 | 20 | 1.7-3.6 | 3 | — | — | 1 | 8 | 1 | 1 | 1 | 1 | 1 | YES | YES | YES | YES