## STM32 产品参数表
产品型号 | Type | Frequency_bands（MHz） | Modulation | Tx_Power（Max）（dBm） | Sensitivity（best）（dBm） | Supply_Current | Data_Rate（kbps） | Protocols | Temp_Range（℃） | FIFO（Bytes） | 封装 | IO | 工作电压 | SPI
S2-LPQTR | Transceiver | 413-479 826-958 | 2(G)FSK, 4(G)FSK, OOK, ASK | 16 | -130 | RX:7mA TX: 10mA@+10dBm Sleep: 700nA Standby: 500nA | 0.1-500 | WMBUS,Proprietary, 6LoWPAN, WiSUN, KNX, SigFox | -40 ~105 | RX: 128 TX: 128 | QFN24 | 4 | 1.8-3.6 | 1
S2-LPCBQTR | Transceiver | 452-527 904-1055 | 2(G)FSK, 4(G)FSK, OOK, ASK | 16 | -130 | RX:7mA TX: 10mA@+10dBm Sleep: 700nA Standby: 500nA | 0.1-500 | WMBUS,Proprietary, 6LoWPAN, WiSUN, KNX, SigFox | -40 ~105 | RX: 128 TX: 128 | QFN24 | 4 | 1.8-3.6 | 1
SPIRIT1QTR | Transceiver | 150-174 300-348 387-470 779-956 | 2-FSK, GFSK, MSK, GMSK, OOK, ASK | 16 | -120 | RX:9.2mA TX: 19.5mA@+11dBm Sleep: 850nA Standby: 600nA | 1-500 | WMBUS, Proprietary, 6LoWPAN | -40 ~105 | RX: 96 TX: 96 | QFN20 | 4 | 1.8-3.6 | 1