## STM32 产品参数表
产品型号 | 内核 | 主频（MHz） | Flash (Kbytes) | RAM（Kbytes） | E2PROM（Bytes） | 封装 | IO | 工作电压 | 16位定时器 | 32位定时器 | 电机控制定时器 (16-bit) | 低功耗定时器 | 高分辨率定时器 | 12位ADC转换单元 | 12位ADC通道 | 14位ADC转换单元 | 14位ADC通道 | 16位ADC转换单元 | 16位ADC通道 | 12位DAC通道 | 比较器 | 放大器 | SPI | I2S | M-SPI | I2C | U(S)ART | 低功耗UART | CAN | SDIO | F（S）MC | USB Device | USB FS HOST/OTG | USB HS OTG | Ethernet | MDIO | Segment LCD | JPEG Codec | GPU | 3D GPU | TFT LCD | MIPI_DSI | SAI | SPDIFRX | DFSDM | DCMI | SWPMI | Math Accelerator | RF | Trust'Zone | TRNG | OTFDEC | PKA | AES/DES | SHA/HMAC | T° Max(℃)
STM32L052K6Tx | Cortex-M0+ | 32 | 32 | 8 | 2048 | LQFP32 | 25 | 1.65-3.6 | 4 | 0 | 0 | 1 | 0 | 1 | 10 | 0 | 0 | 0 | 0 | 1 | 2 | 0 | 1 | 0 | 0 | 1 | 2 | 0 | 0 | 0 | 0 | 1 | 0 | 0 | 0 | 0 | 0 | N/A | N/A | N/A | 0 | 0 | 0 | 0 | 0 | 0 | 0 | N/A | N/A | N/A | YES | N/A | N/A | N/A | N/A | 125
STM32L052K6Ux | Cortex-M0+ | 32 | 32 | 8 | 2048 | UFQFPN32 | 27 | 1.65-3.6 | 4 | 0 | 0 | 1 | 0 | 1 | 10 | 0 | 0 | 0 | 0 | 1 | 2 | 0 | 1 | 0 | 0 | 1 | 2 | 0 | 0 | 0 | 0 | 1 | 0 | 0 | 0 | 0 | 0 | N/A | N/A | N/A | 0 | 0 | 0 | 0 | 0 | 0 | 0 | N/A | N/A | N/A | YES | N/A | N/A | N/A | N/A | 125
STM32L052K8Tx | Cortex-M0+ | 32 | 64 | 8 | 2048 | LQFP32 | 25 | 1.65-3.6 | 4 | 0 | 0 | 1 | 0 | 1 | 10 | 0 | 0 | 0 | 0 | 1 | 2 | 0 | 1 | 0 | 0 | 1 | 2 | 0 | 0 | 0 | 0 | 1 | 0 | 0 | 0 | 0 | 0 | N/A | N/A | N/A | 0 | 0 | 0 | 0 | 0 | 0 | 0 | N/A | N/A | N/A | YES | N/A | N/A | N/A | N/A | 125
STM32L052K8Ux | Cortex-M0+ | 32 | 64 | 8 | 2048 | UFQFPN32 | 27 | 1.65-3.6 | 4 | 0 | 0 | 1 | 0 | 1 | 10 | 0 | 0 | 0 | 0 | 1 | 2 | 0 | 1 | 0 | 0 | 1 | 2 | 0 | 0 | 0 | 0 | 1 | 0 | 0 | 0 | 0 | 0 | N/A | N/A | N/A | 0 | 0 | 0 | 0 | 0 | 0 | 0 | N/A | N/A | N/A | YES | N/A | N/A | N/A | N/A | 125
STM32L052T6Yx | Cortex-M0+ | 32 | 32 | 8 | 2048 | WLCSP36 | 29 | 1.65-3.6 | 4 | 0 | 0 | 1 | 0 | 1 | 10 | 0 | 0 | 0 | 0 | 1 | 2 | 0 | 1 | 0 | 0 | 2 | 2 | 1 | 0 | 0 | 0 | 1 | 0 | 0 | 0 | 0 | 0 | N/A | N/A | N/A | 0 | 0 | 0 | 0 | 0 | 0 | 0 | N/A | N/A | N/A | YES | N/A | N/A | N/A | N/A | 125
STM32L052T8Yx | Cortex-M0+ | 32 | 64 | 8 | 2048 | WLCSP36 | 29 | 1.65-3.6 | 4 | 0 | 0 | 1 | 0 | 1 | 10 | 0 | 0 | 0 | 0 | 1 | 2 | 0 | 1 | 1 | 0 | 2 | 2 | 1 | 0 | 0 | 0 | 1 | 0 | 0 | 0 | 0 | 0 | N/A | N/A | N/A | 0 | 0 | 0 | 0 | 0 | 0 | 0 | N/A | N/A | N/A | YES | N/A | N/A | N/A | N/A | 125
STM32L052C6Tx | Cortex-M0+ | 32 | 32 | 8 | 2048 | LQFP48 | 37 | 1.65-3.6 | 4 | 0 | 0 | 1 | 0 | 1 | 10 | 0 | 0 | 0 | 0 | 1 | 2 | 0 | 2 | 1 | 0 | 2 | 2 | 1 | 0 | 0 | 0 | 1 | 0 | 0 | 0 | 0 | 0 | N/A | N/A | N/A | 0 | 0 | 0 | 0 | 0 | 0 | 0 | N/A | N/A | N/A | YES | N/A | N/A | N/A | N/A | 125
STM32L052C8Tx | Cortex-M0+ | 32 | 64 | 8 | 2048 | LQFP48 | 37 | 1.65-3.6 | 4 | 0 | 0 | 1 | 0 | 1 | 10 | 0 | 0 | 0 | 0 | 1 | 2 | 0 | 2 | 1 | 0 | 2 | 2 | 1 | 0 | 0 | 0 | 1 | 0 | 0 | 0 | 0 | 0 | N/A | N/A | N/A | 0 | 0 | 0 | 0 | 0 | 0 | 0 | N/A | N/A | N/A | YES | N/A | N/A | N/A | N/A | 125
STM32L052R6Tx | Cortex-M0+ | 32 | 32 | 8 | 2048 | LQFP64 | 51 | 1.65-3.6 | 4 | 0 | 0 | 1 | 0 | 1 | 16 | 0 | 0 | 0 | 0 | 1 | 2 | 0 | 2 | 1 | 0 | 2 | 2 | 1 | 0 | 0 | 0 | 1 | 0 | 0 | 0 | 0 | 0 | N/A | N/A | N/A | 0 | 0 | 0 | 0 | 0 | 0 | 0 | N/A | N/A | N/A | YES | N/A | N/A | N/A | N/A | 125
STM32L052R6Hx | Cortex-M0+ | 32 | 32 | 8 | 2048 | TFBGA64 | 50 | 1.65-3.6 | 4 | 0 | 0 | 1 | 0 | 1 | 15 | 0 | 0 | 0 | 0 | 1 | 2 | 0 | 2 | 1 | 0 | 2 | 2 | 1 | 0 | 0 | 0 | 1 | 0 | 0 | 0 | 0 | 0 | N/A | N/A | N/A | 0 | 0 | 0 | 0 | 0 | 0 | 0 | N/A | N/A | N/A | YES | N/A | N/A | N/A | N/A | 125
STM32L052R8Tx | Cortex-M0+ | 32 | 64 | 8 | 2048 | LQFP64 | 51 | 1.65-3.6 | 4 | 0 | 0 | 1 | 0 | 1 | 16 | 0 | 0 | 0 | 0 | 1 | 2 | 0 | 2 | 1 | 0 | 2 | 2 | 1 | 0 | 0 | 0 | 1 | 0 | 0 | 0 | 0 | 0 | N/A | N/A | N/A | 0 | 0 | 0 | 0 | 0 | 0 | 0 | N/A | N/A | N/A | YES | N/A | N/A | N/A | N/A | 125
STM32L052R8Hx | Cortex-M0+ | 32 | 64 | 8 | 2048 | TFBGA64 | 50 | 1.65-3.6 | 4 | 0 | 0 | 1 | 0 | 1 | 15 | 0 | 0 | 0 | 0 | 1 | 2 | 0 | 2 | 1 | 0 | 2 | 2 | 1 | 0 | 0 | 0 | 1 | 0 | 0 | 0 | 0 | 0 | N/A | N/A | N/A | 0 | 0 | 0 | 0 | 0 | 0 | 0 | N/A | N/A | N/A | YES | N/A | N/A | N/A | N/A | 125
STM32L062K8Tx | Cortex-M0+ | 32 | 64 | 8 | 2048 | LQFP32 | 25 | 1.65-3.6 | 4 | 0 | 0 | 1 | 0 | 1 | 10 | 0 | 0 | 0 | 0 | 1 | 2 | 0 | 1 | 0 | 0 | 1 | 2 | 0 | 0 | 0 | 0 | 1 | 0 | 0 | 0 | 0 | 0 | N/A | N/A | N/A | 0 | 0 | 0 | 0 | 0 | 0 | 0 | N/A | N/A | N/A | YES | N/A | N/A | YES | N/A | 125
STM32L062K8Ux | Cortex-M0+ | 32 | 64 | 8 | 2048 | UFQFPN32 | 27 | 1.65-3.6 | 4 | 0 | 0 | 1 | 0 | 1 | 10 | 0 | 0 | 0 | 0 | 1 | 2 | 0 | 1 | 0 | 0 | 1 | 2 | 0 | 0 | 0 | 0 | 1 | 0 | 0 | 0 | 0 | 0 | N/A | N/A | N/A | 0 | 0 | 0 | 0 | 0 | 0 | 0 | N/A | N/A | N/A | YES | N/A | N/A | YES | N/A | 125
STM32L062T8Yx | Cortex-M0+ | 32 | 64 | 8 | 2048 | WLCSP36 | 29 | 1.65-3.6 | 4 | 0 | 0 | 1 | 0 | 1 | 10 | 0 | 0 | 0 | 0 | 1 | 2 | 0 | 1 | 0 | 0 | 2 | 2 | 1 | 0 | 0 | 0 | 1 | 0 | 0 | 0 | 0 | 0 | N/A | N/A | N/A | 0 | 0 | 0 | 0 | 0 | 0 | 0 | N/A | N/A | N/A | YES | N/A | N/A | YES | N/A | 125
STM32L062C8Ux | Cortex-M0+ | 32 | 64 | 8 | 2048 | UFQFPN48 | 37 | 1.65-3.6 | 4 | 0 | 0 | 1 | 0 | 1 | 10 | 0 | 0 | 0 | 0 | 1 | 2 | 0 | 1 | 0 | 0 | 2 | 2 | 1 | 0 | 0 | 0 | 1 | 0 | 0 | 0 | 0 | 0 | N/A | N/A | N/A | 0 | 0 | 0 | 0 | 0 | 0 | 0 | N/A | N/A | N/A | YES | N/A | N/A | YES | N/A | 125
STM32L072KBTx | Cortex-M0+ | 32 | 128 | 20 | 6144 | LQFP32 | 25 | 1.65-3.6 | 6 | 0 | 0 | 1 | 0 | 1 | 10 | 0 | 0 | 0 | 0 | 2 | 2 | 0 | 1 | 0 | 0 | 2 | 3 | 1 | 0 | 0 | 0 | 1 | 0 | 0 | 0 | 0 | 0 | N/A | N/A | N/A | 0 | 0 | 0 | 0 | 0 | 0 | 0 | N/A | N/A | N/A | YES | N/A | N/A | N/A | N/A | 125
STM32L072KBUx | Cortex-M0+ | 32 | 128 | 20 | 6144 | UFQFPN32 | 23 | 1.65-3.6 | 6 | 0 | 0 | 1 | 0 | 1 | 10 | 0 | 0 | 0 | 0 | 2 | 2 | 0 | 1 | 0 | 0 | 2 | 3 | 1 | 0 | 0 | 0 | 1 | 0 | 0 | 0 | 0 | 0 | N/A | N/A | N/A | 0 | 0 | 0 | 0 | 0 | 0 | 0 | N/A | N/A | N/A | YES | N/A | N/A | N/A | N/A | 125
STM32L072KZTx | Cortex-M0+ | 32 | 192 | 20 | 6144 | LQFP32 | 25 | 1.65-3.6 | 6 | 0 | 0 | 1 | 0 | 1 | 10 | 0 | 0 | 0 | 0 | 2 | 2 | 0 | 1 | 0 | 0 | 2 | 3 | 1 | 0 | 0 | 0 | 1 | 0 | 0 | 0 | 0 | 0 | N/A | N/A | N/A | 0 | 0 | 0 | 0 | 0 | 0 | 0 | N/A | N/A | N/A | YES | N/A | N/A | N/A | N/A | 125
STM32L072KZUx | Cortex-M0+ | 32 | 192 | 20 | 6144 | UFQFPN32 | 23 | 1.65-3.6 | 6 | 0 | 0 | 1 | 0 | 1 | 10 | 0 | 0 | 0 | 0 | 2 | 2 | 0 | 1 | 0 | 0 | 2 | 3 | 1 | 0 | 0 | 0 | 1 | 0 | 0 | 0 | 0 | 0 | N/A | N/A | N/A | 0 | 0 | 0 | 0 | 0 | 0 | 0 | N/A | N/A | N/A | YES | N/A | N/A | N/A | N/A | 125
STM32L072CBTx | Cortex-M0+ | 32 | 128 | 20 | 6144 | LQFP48 | 37 | 1.65-3.6 | 6 | 0 | 0 | 1 | 0 | 1 | 10 | 0 | 0 | 0 | 0 | 2 | 2 | 0 | 2 | 1 | 0 | 3 | 4 | 1 | 0 | 0 | 0 | 1 | 0 | 0 | 0 | 0 | 0 | N/A | N/A | N/A | 0 | 0 | 0 | 0 | 0 | 0 | 0 | N/A | N/A | N/A | YES | N/A | N/A | N/A | N/A | 125
STM32L072CBYx | Cortex-M0+ | 32 | 128 | 20 | 6144 | WLCSP49 | 40 | 1.65-3.6 | 6 | 0 | 0 | 1 | 0 | 1 | 13 | 0 | 0 | 0 | 0 | 2 | 2 | 0 | 2 | 1 | 0 | 3 | 4 | 1 | 0 | 0 | 0 | 1 | 0 | 0 | 0 | 0 | 0 | N/A | N/A | N/A | 0 | 0 | 0 | 0 | 0 | 0 | 0 | N/A | N/A | N/A | YES | N/A | N/A | N/A | N/A | 125
STM32L072CBUx | Cortex-M0+ | 32 | 128 | 20 | 6144 | UFQFPN48 | 40 | 1.65-3.6 | 6 | 0 | 0 | 1 | 0 | 1 | 13 | 0 | 0 | 0 | 0 | 2 | 2 | 0 | 2 | 1 | 0 | 3 | 4 | 1 | 0 | 0 | 0 | 1 | 0 | 0 | 0 | 0 | 0 | N/A | N/A | N/A | 0 | 0 | 0 | 0 | 0 | 0 | 0 | N/A | N/A | N/A | YES | N/A | N/A | N/A | N/A | 125
STM32L072CZTx | Cortex-M0+ | 32 | 192 | 20 | 6144 | LQFP48 | 37 | 1.65-3.6 | 6 | 0 | 0 | 1 | 0 | 1 | 10 | 0 | 0 | 0 | 0 | 2 | 2 | 0 | 2 | 1 | 0 | 3 | 4 | 1 | 0 | 0 | 0 | 1 | 0 | 0 | 0 | 0 | 0 | N/A | N/A | N/A | 0 | 0 | 0 | 0 | 0 | 0 | 0 | N/A | N/A | N/A | YES | N/A | N/A | N/A | N/A | 125
STM32L072CZYx | Cortex-M0+ | 32 | 192 | 20 | 6144 | WLCSP49 | 40 | 1.65-3.6 | 6 | 0 | 0 | 1 | 0 | 1 | 13 | 0 | 0 | 0 | 0 | 2 | 2 | 0 | 2 | 1 | 0 | 3 | 4 | 1 | 0 | 0 | 0 | 1 | 0 | 0 | 0 | 0 | 0 | N/A | N/A | N/A | 0 | 0 | 0 | 0 | 0 | 0 | 0 | N/A | N/A | N/A | YES | N/A | N/A | N/A | N/A | 125
STM32L072CZUx | Cortex-M0+ | 32 | 192 | 20 | 6144 | UFQFPN48 | 40 | 1.65-3.6 | 6 | 0 | 0 | 1 | 0 | 1 | 13 | 0 | 0 | 0 | 0 | 2 | 2 | 0 | 2 | 1 | 0 | 3 | 4 | 1 | 0 | 0 | 0 | 1 | 0 | 0 | 0 | 0 | 0 | N/A | N/A | N/A | 0 | 0 | 0 | 0 | 0 | 0 | 0 | N/A | N/A | N/A | YES | N/A | N/A | N/A | N/A | 125
STM32L072RBTx | Cortex-M0+ | 32 | 128 | 20 | 6144 | LQFP64 | 51 | 1.65-3.6 | 6 | 0 | 0 | 1 | 0 | 1 | 16 | 0 | 0 | 0 | 0 | 2 | 2 | 0 | 2 | 1 | 0 | 3 | 4 | 1 | 0 | 0 | 0 | 1 | 0 | 0 | 0 | 0 | 0 | N/A | N/A | N/A | 0 | 0 | 0 | 0 | 0 | 0 | 0 | N/A | N/A | N/A | YES | N/A | N/A | N/A | N/A | 125
STM32L072RBHx | Cortex-M0+ | 32 | 128 | 20 | 6144 | TFBGA64 | 50 | 1.65-3.6 | 6 | 0 | 0 | 1 | 0 | 1 | 15 | 0 | 0 | 0 | 0 | 2 | 2 | 0 | 2 | 1 | 0 | 3 | 4 | 1 | 0 | 0 | 0 | 1 | 0 | 0 | 0 | 0 | 0 | N/A | N/A | N/A | 0 | 0 | 0 | 0 | 0 | 0 | 0 | N/A | N/A | N/A | YES | N/A | N/A | N/A | N/A | 125
STM32L072RZTx | Cortex-M0+ | 32 | 192 | 20 | 6144 | LQFP64 | 51 | 1.65-3.6 | 6 | 0 | 0 | 1 | 0 | 1 | 16 | 0 | 0 | 0 | 0 | 2 | 2 | 0 | 2 | 1 | 0 | 3 | 4 | 1 | 0 | 0 | 0 | 1 | 0 | 0 | 0 | 0 | 0 | N/A | N/A | N/A | 0 | 0 | 0 | 0 | 0 | 0 | 0 | N/A | N/A | N/A | YES | N/A | N/A | N/A | N/A | 125
STM32L072RZHx | Cortex-M0+ | 32 | 192 | 20 | 6144 | TFBGA64 | 50 | 1.65-3.6 | 6 | 0 | 0 | 1 | 0 | 1 | 15 | 0 | 0 | 0 | 0 | 2 | 2 | 0 | 2 | 1 | 0 | 3 | 4 | 1 | 0 | 0 | 0 | 1 | 0 | 0 | 0 | 0 | 0 | N/A | N/A | N/A | 0 | 0 | 0 | 0 | 0 | 0 | 0 | N/A | N/A | N/A | YES | N/A | N/A | N/A | N/A | 125
STM32L072RZIx | Cortex-M0+ | 32 | 192 | 20 | 6144 | UFBGA64 | 51 | 1.65-3.6 | 6 | 0 | 0 | 1 | 0 | 1 | 16 | 0 | 0 | 0 | 0 | 2 | 2 | 0 | 2 | 1 | 0 | 3 | 4 | 1 | 0 | 0 | 0 | 1 | 0 | 0 | 0 | 0 | 0 | N/A | N/A | N/A | 0 | 0 | 0 | 0 | 0 | 0 | 0 | N/A | N/A | N/A | YES | N/A | N/A | N/A | N/A | 125
STM32L072V8Tx | Cortex-M0+ | 32 | 64 | 20 | 3072 | LQFP100 | 84 | 1.65-3.6 | 6 | 0 | 0 | 1 | 0 | 1 | 16 | 0 | 0 | 0 | 0 | 2 | 2 | 0 | 2 | 1 | 0 | 3 | 4 | 1 | 0 | 0 | 0 | 1 | 0 | 0 | 0 | 0 | 0 | N/A | N/A | N/A | 0 | 0 | 0 | 0 | 0 | 0 | 0 | N/A | N/A | N/A | YES | N/A | N/A | N/A | N/A | 125
STM32L072V8Ix | Cortex-M0+ | 32 | 64 | 20 | 3072 | UFBGA100 | 84 | 1.65-3.6 | 6 | 0 | 0 | 1 | 0 | 1 | 16 | 0 | 0 | 0 | 0 | 2 | 2 | 0 | 2 | 1 | 0 | 3 | 4 | 1 | 0 | 0 | 0 | 1 | 0 | 0 | 0 | 0 | 0 | N/A | N/A | N/A | 0 | 0 | 0 | 0 | 0 | 0 | 0 | N/A | N/A | N/A | YES | N/A | N/A | N/A | N/A | 125
STM32L072VBTx | Cortex-M0+ | 32 | 128 | 20 | 6144 | LQFP100 | 84 | 1.65-3.6 | 6 | 0 | 0 | 1 | 0 | 1 | 16 | 0 | 0 | 0 | 0 | 2 | 2 | 0 | 2 | 1 | 0 | 3 | 4 | 1 | 0 | 0 | 0 | 1 | 0 | 0 | 0 | 0 | 0 | N/A | N/A | N/A | 0 | 0 | 0 | 0 | 0 | 0 | 0 | N/A | N/A | N/A | YES | N/A | N/A | N/A | N/A | 125
STM32L072VBIx | Cortex-M0+ | 32 | 128 | 20 | 6144 | UFBGA100 | 84 | 1.65-3.6 | 6 | 0 | 0 | 1 | 0 | 1 | 16 | 0 | 0 | 0 | 0 | 2 | 2 | 0 | 2 | 1 | 0 | 3 | 4 | 1 | 0 | 0 | 0 | 1 | 0 | 0 | 0 | 0 | 0 | N/A | N/A | N/A | 0 | 0 | 0 | 0 | 0 | 0 | 0 | N/A | N/A | N/A | YES | N/A | N/A | N/A | N/A | 125
STM32L072VZTx | Cortex-M0+ | 32 | 192 | 20 | 6144 | LQFP100 | 84 | 1.65-3.6 | 6 | 0 | 0 | 1 | 0 | 1 | 16 | 0 | 0 | 0 | 0 | 2 | 2 | 0 | 2 | 1 | 0 | 3 | 4 | 1 | 0 | 0 | 0 | 1 | 0 | 0 | 0 | 0 | 0 | N/A | N/A | N/A | 0 | 0 | 0 | 0 | 0 | 0 | 0 | N/A | N/A | N/A | YES | N/A | N/A | N/A | N/A | 125
STM32L072VZIx | Cortex-M0+ | 32 | 192 | 20 | 6144 | UFBGA100 | 84 | 1.65-3.6 | 6 | 0 | 0 | 1 | 0 | 1 | 16 | 0 | 0 | 0 | 0 | 2 | 2 | 0 | 2 | 1 | 0 | 3 | 4 | 1 | 0 | 0 | 0 | 1 | 0 | 0 | 0 | 0 | 0 | N/A | N/A | N/A | 0 | 0 | 0 | 0 | 0 | 0 | 0 | N/A | N/A | N/A | YES | N/A | N/A | N/A | N/A | 125
STM32L082KBTx | Cortex-M0+ | 32 | 128 | 20 | 6144 | LQFP32 | 25 | 1.65-3.6 | 6 | 0 | 0 | 1 | 0 | 1 | 10 | 0 | 0 | 0 | 0 | 2 | 2 | 0 | 1 | 0 | 0 | 2 | 3 | 1 | 0 | 0 | 0 | 1 | 0 | 0 | 0 | 0 | 0 | N/A | N/A | N/A | 0 | 0 | 0 | 0 | 0 | 0 | 0 | N/A | N/A | N/A | YES | N/A | N/A | YES | N/A | 125
STM32L082KBUx | Cortex-M0+ | 32 | 128 | 20 | 6144 | UFQFPN32 | 23 | 1.65-3.6 | 6 | 0 | 0 | 1 | 0 | 1 | 10 | 0 | 0 | 0 | 0 | 2 | 2 | 0 | 1 | 0 | 0 | 2 | 3 | 1 | 0 | 0 | 0 | 1 | 0 | 0 | 0 | 0 | 0 | N/A | N/A | N/A | 0 | 0 | 0 | 0 | 0 | 0 | 0 | N/A | N/A | N/A | YES | N/A | N/A | YES | N/A | 125
STM32L082KZTx | Cortex-M0+ | 32 | 192 | 20 | 6144 | LQFP32 | 25 | 1.65-3.6 | 6 | 0 | 0 | 1 | 0 | 1 | 10 | 0 | 0 | 0 | 0 | 2 | 2 | 0 | 1 | 0 | 0 | 2 | 3 | 1 | 0 | 0 | 0 | 1 | 0 | 0 | 0 | 0 | 0 | N/A | N/A | N/A | 0 | 0 | 0 | 0 | 0 | 0 | 0 | N/A | N/A | N/A | YES | N/A | N/A | YES | N/A | 125
STM32L082KZUx | Cortex-M0+ | 32 | 192 | 20 | 6144 | UFQFPN32 | 23 | 1.65-3.6 | 6 | 0 | 0 | 1 | 0 | 1 | 10 | 0 | 0 | 0 | 0 | 2 | 2 | 0 | 1 | 0 | 0 | 2 | 3 | 1 | 0 | 0 | 0 | 1 | 0 | 0 | 0 | 0 | 0 | N/A | N/A | N/A | 0 | 0 | 0 | 0 | 0 | 0 | 0 | N/A | N/A | N/A | YES | N/A | N/A | YES | N/A | 125
STM32L082CZYx | Cortex-M0+ | 32 | 192 | 20 | 6144 | WLCSP49 | 40 | 1.65-3.6 | 6 | 0 | 0 | 1 | 0 | 1 | 13 | 0 | 0 | 0 | 0 | 2 | 2 | 0 | 2 | 1 | 0 | 3 | 4 | 1 | 0 | 0 | 0 | 1 | 0 | 0 | 0 | 0 | 0 | N/A | N/A | N/A | 0 | 0 | 0 | 0 | 0 | 0 | 0 | N/A | N/A | N/A | YES | N/A | N/A | YES | N/A | 125
STM32L082CZUx | Cortex-M0+ | 32 | 192 | 20 | 6144 | UFQFPN48 | 40 | 1.65-3.6 | 6 | 0 | 0 | 1 | 0 | 1 | 13 | 0 | 0 | 0 | 0 | 2 | 2 | 0 | 2 | 1 | 0 | 3 | 4 | 1 | 0 | 0 | 0 | 1 | 0 | 0 | 0 | 0 | 0 | N/A | N/A | N/A | 0 | 0 | 0 | 0 | 0 | 0 | 0 | N/A | N/A | N/A | YES | N/A | N/A | YES | N/A | 125