## STM32 产品参数表
产品型号 | 内核 | 主频（MHz） | Flash (Kbytes) | RAM（Kbytes） | E2PROM（Bytes） | 封装 | IO | 工作电压 | 16位定时器 | 32位定时器 | 电机控制定时器 (16-bit) | 低功耗定时器 | 高分辨率定时器 | 12位ADC转换单元 | 12位ADC通道 | 14位ADC转换单元 | 14位ADC通道 | 16位ADC转换单元 | 16位ADC通道 | 12位DAC通道 | 比较器 | 放大器 | SPI | I2S | M-SPI | I2C | U(S)ART | 低功耗UART | CAN | SDIO | F（S）MC | USB Device | USB FS HOST/OTG | USB HS OTG | Ethernet | MDIO | Segment LCD | JPEG Codec | GPU | 3D GPU | TFT LCD | MIPI_DSI | SAI | SPDIFRX | DFSDM | DCMI | SWPMI | Math Accelerator | RF | Trust'Zone | TRNG | OTFDEC | PKA | AES/DES | SHA/HMAC | T° Max(℃)
STM32L476RCTx | Cortex-M4 | 80 | 256 | 128 | 0 | LQFP64 | 51 | 1.71-3.6 | 11 | 2 | 2 | 2 | 0 | 3 | 16 | 0 | 0 | 0 | 0 | 2 | 2 | 2 | 3 | 0 | 1[QUAD] | 3 | 5 | 1 | 1 | 1 | 0 | 0 | 1 | 0 | 0 | 0 | 8x28/4x32 | N/A | N/A | N/A | 0 | 0 | 2 | 0 | 1 | 0 | 1 | N/A | N/A | N/A | YES | N/A | N/A | N/A | N/A | 125
STM32L476RETx | Cortex-M4 | 80 | 512 | 128 | 0 | LQFP64 | 51 | 1.71-3.6 | 11 | 2 | 2 | 2 | 0 | 3 | 16 | 0 | 0 | 0 | 0 | 2 | 2 | 2 | 3 | 0 | 1[QUAD] | 3 | 5 | 1 | 1 | 1 | 0 | 0 | 1 | 0 | 0 | 0 | 8x28/4x32 | N/A | N/A | N/A | 0 | 0 | 2 | 0 | 1 | 0 | 1 | N/A | N/A | N/A | YES | N/A | N/A | N/A | N/A | 125
STM32L476RGTx | Cortex-M4 | 80 | 1024 | 128 | 0 | LQFP64 | 51 | 1.71-3.6 | 11 | 2 | 2 | 2 | 0 | 3 | 16 | 0 | 0 | 0 | 0 | 2 | 2 | 2 | 3 | 0 | 1[QUAD] | 3 | 5 | 1 | 1 | 1 | 0 | 0 | 1 | 0 | 0 | 0 | 8x28/4x32 | N/A | N/A | N/A | 0 | 0 | 2 | 0 | 1 | 0 | 1 | N/A | N/A | N/A | YES | N/A | N/A | N/A | N/A | 125
STM32L476JEYx | Cortex-M4 | 80 | 512 | 128 | 0 | WLCSP72 | 57 | 1.71-3.6 | 11 | 2 | 2 | 2 | 0 | 3 | 16 | 0 | 0 | 0 | 0 | 2 | 2 | 2 | 3 | 0 | 1[QUAD] | 3 | 5 | 1 | 1 | 1 | 0 | 0 | 1 | 0 | 0 | 0 | 8x28/4x32 | N/A | N/A | N/A | 0 | 0 | 2 | 0 | 1 | 0 | 1 | N/A | N/A | N/A | YES | N/A | N/A | N/A | N/A | 125
STM32L476JGYx | Cortex-M4 | 80 | 1024 | 128 | 0 | WLCSP72 | 57 | 1.71-3.6 | 11 | 2 | 2 | 2 | 0 | 3 | 16 | 0 | 0 | 0 | 0 | 2 | 2 | 2 | 3 | 0 | 1[QUAD] | 3 | 5 | 1 | 1 | 1 | 0 | 0 | 1 | 0 | 0 | 0 | 8x28/4x32 | N/A | N/A | N/A | 0 | 0 | 2 | 0 | 1 | 0 | 1 | N/A | N/A | N/A | YES | N/A | N/A | N/A | N/A | 125
STM32L476JGYxP | Cortex-M4 | 80 | 1024 | 128 | 0 | WLCSP72 | 55 | 1.71-3.6 | 11 | 2 | 2 | 2 | 0 | 3 | 16 | 0 | 0 | 0 | 0 | 2 | 2 | 2 | 3 | 0 | 1[QUAD] | 3 | 5 | 1 | 1 | 1 | 0 | 0 | 1 | 0 | 0 | 0 | 8x28/4x32 | N/A | N/A | N/A | 0 | 0 | 2 | 0 | 1 | 0 | 1 | N/A | N/A | N/A | YES | N/A | N/A | N/A | N/A | 125
STM32L476MEYx | Cortex-M4 | 80 | 512 | 128 | 0 | WLCSP81 | 65 | 1.71-3.6 | 11 | 2 | 2 | 2 | 0 | 3 | 16 | 0 | 0 | 0 | 0 | 2 | 2 | 2 | 3 | 0 | 1[QUAD] | 3 | 5 | 1 | 1 | 1 | 0 | 0 | 1 | 0 | 0 | 0 | 8x30/4x32 | N/A | N/A | N/A | 0 | 0 | 2 | 0 | 1 | 0 | 1 | N/A | N/A | N/A | YES | N/A | N/A | N/A | N/A | 125
STM32L476MGYx | Cortex-M4 | 80 | 1024 | 128 | 0 | WLCSP81 | 65 | 1.71-3.6 | 11 | 2 | 2 | 2 | 0 | 3 | 16 | 0 | 0 | 0 | 0 | 2 | 2 | 2 | 3 | 0 | 1[QUAD] | 3 | 5 | 1 | 1 | 1 | 0 | 0 | 1 | 0 | 0 | 0 | 8x30/4x32 | N/A | N/A | N/A | 0 | 0 | 2 | 0 | 1 | 0 | 1 | N/A | N/A | N/A | YES | N/A | N/A | N/A | N/A | 125
STM32L476VCTx | Cortex-M4 | 80 | 256 | 128 | 0 | LQFP100 | 82 | 1.71-3.6 | 11 | 2 | 2 | 2 | 0 | 3 | 16 | 0 | 0 | 0 | 0 | 2 | 2 | 2 | 3 | 0 | 1[QUAD] | 3 | 5 | 1 | 1 | 1 | 1 | 0 | 1 | 0 | 0 | 0 | 8x40/4x44 | N/A | N/A | N/A | 0 | 0 | 2 | 0 | 1 | 0 | 1 | N/A | N/A | N/A | YES | N/A | N/A | N/A | N/A | 125
STM32L476VETx | Cortex-M4 | 80 | 512 | 128 | 0 | LQFP100 | 82 | 1.71-3.6 | 11 | 2 | 2 | 2 | 0 | 3 | 16 | 0 | 0 | 0 | 0 | 2 | 2 | 2 | 3 | 0 | 1[QUAD] | 3 | 5 | 1 | 1 | 1 | 1 | 0 | 1 | 0 | 0 | 0 | 8x40/4x44 | N/A | N/A | N/A | 0 | 0 | 2 | 0 | 1 | 0 | 1 | N/A | N/A | N/A | YES | N/A | N/A | N/A | N/A | 125
STM32L476VGTx | Cortex-M4 | 80 | 1024 | 128 | 0 | LQFP100 | 82 | 1.71-3.6 | 11 | 2 | 2 | 2 | 0 | 3 | 16 | 0 | 0 | 0 | 0 | 2 | 2 | 2 | 3 | 0 | 1[QUAD] | 3 | 5 | 1 | 1 | 1 | 1 | 0 | 1 | 0 | 0 | 0 | 8x40/4x44 | N/A | N/A | N/A | 0 | 0 | 2 | 0 | 1 | 0 | 1 | N/A | N/A | N/A | YES | N/A | N/A | N/A | N/A | 125
STM32L476QEIx | Cortex-M4 | 80 | 512 | 128 | 0 | UFBGA132 | 109 | 1.71-3.6 | 11 | 2 | 2 | 2 | 0 | 3 | 19 | 0 | 0 | 0 | 0 | 2 | 2 | 2 | 3 | 0 | 1[QUAD] | 3 | 5 | 1 | 1 | 1 | 1 | 0 | 1 | 0 | 0 | 0 | 8x40/4x44 | N/A | N/A | N/A | 0 | 0 | 2 | 0 | 1 | 0 | 1 | N/A | N/A | N/A | YES | N/A | N/A | N/A | N/A | 125
STM32L476QGIx | Cortex-M4 | 80 | 1024 | 128 | 0 | UFBGA132 | 109 | 1.71-3.6 | 11 | 2 | 2 | 2 | 0 | 3 | 19 | 0 | 0 | 0 | 0 | 2 | 2 | 2 | 3 | 0 | 1[QUAD] | 3 | 5 | 1 | 1 | 1 | 1 | 0 | 1 | 0 | 0 | 0 | 8x40/4x44 | N/A | N/A | N/A | 0 | 0 | 2 | 0 | 1 | 0 | 1 | N/A | N/A | N/A | YES | N/A | N/A | N/A | N/A | 125
STM32L476ZETx | Cortex-M4 | 80 | 512 | 128 | 0 | LQFP144 | 114 | 1.71-3.6 | 11 | 2 | 2 | 2 | 0 | 3 | 24 | 0 | 0 | 0 | 0 | 2 | 2 | 2 | 3 | 0 | 1[QUAD] | 3 | 5 | 1 | 1 | 1 | 1 | 0 | 1 | 0 | 0 | 0 | 8x40/4x44 | N/A | N/A | N/A | 0 | 0 | 2 | 0 | 1 | 0 | 1 | N/A | N/A | N/A | YES | N/A | N/A | N/A | N/A | 125
STM32L476ZGTx | Cortex-M4 | 80 | 1024 | 128 | 0 | LQFP144 | 114 | 1.71-3.6 | 11 | 2 | 2 | 2 | 0 | 3 | 24 | 0 | 0 | 0 | 0 | 2 | 2 | 2 | 3 | 0 | 1[QUAD] | 3 | 5 | 1 | 1 | 1 | 1 | 0 | 1 | 0 | 0 | 0 | 8x40/4x44 | N/A | N/A | N/A | 0 | 0 | 2 | 0 | 1 | 0 | 1 | N/A | N/A | N/A | YES | N/A | N/A | N/A | N/A | 125
STM32L476ZGTxP | Cortex-M4 | 80 | 1024 | 128 | 0 | LQFP144 | 112 | 1.71-3.6 | 11 | 2 | 2 | 2 | 0 | 3 | 24 | 0 | 0 | 0 | 0 | 2 | 2 | 2 | 3 | 0 | 1[QUAD] | 3 | 5 | 1 | 1 | 1 | 1 | 0 | 1 | 0 | 0 | 0 | 8x40/4x44 | N/A | N/A | N/A | 0 | 0 | 2 | 0 | 1 | 0 | 1 | N/A | N/A | N/A | YES | N/A | N/A | N/A | N/A | 125
STM32L476ZGJx | Cortex-M4 | 80 | 1024 | 128 | 0 | UFBGA144 | 114 | 1.71-3.6 | 11 | 2 | 2 | 2 | 0 | 3 | 24 | 0 | 0 | 0 | 0 | 2 | 2 | 2 | 3 | 0 | 1[QUAD] | 3 | 5 | 1 | 1 | 1 | 1 | 0 | 1 | 0 | 0 | 0 | 8x40/4x44 | N/A | N/A | N/A | 0 | 0 | 2 | 0 | 1 | 0 | 1 | N/A | N/A | N/A | YES | N/A | N/A | N/A | N/A | 125
STM32L486RGTx | Cortex-M4 | 80 | 1024 | 128 | 0 | LQFP64 | 51 | 1.71-3.6 | 11 | 2 | 2 | 2 | 0 | 3 | 16 | 0 | 0 | 0 | 0 | 2 | 2 | 2 | 3 | 0 | 1[QUAD] | 3 | 5 | 1 | 1 | 1 | 0 | 0 | 1 | 0 | 0 | 0 | 8x28/4x32 | N/A | N/A | N/A | 0 | 0 | 2 | 0 | 1 | 0 | 1 | N/A | N/A | N/A | YES | N/A | N/A | YES | N/A | 125
STM32L486JGYx | Cortex-M4 | 80 | 1024 | 128 | 0 | WLCSP72 | 57 | 1.71-3.6 | 11 | 2 | 2 | 2 | 0 | 3 | 16 | 0 | 0 | 0 | 0 | 2 | 2 | 2 | 3 | 0 | 1[QUAD] | 3 | 5 | 1 | 1 | 1 | 0 | 0 | 1 | 0 | 0 | 0 | 8x28/4x32 | N/A | N/A | N/A | 0 | 0 | 2 | 0 | 1 | 0 | 1 | N/A | N/A | N/A | YES | N/A | N/A | YES | N/A | 125
STM32L486VGTx | Cortex-M4 | 80 | 1024 | 128 | 0 | LQFP100 | 82 | 1.71-3.6 | 11 | 2 | 2 | 2 | 0 | 3 | 16 | 0 | 0 | 0 | 0 | 2 | 2 | 2 | 3 | 0 | 1[QUAD] | 3 | 5 | 1 | 1 | 1 | 1 | 0 | 1 | 0 | 0 | 0 | 8x40/4x44 | N/A | N/A | N/A | 0 | 0 | 2 | 0 | 1 | 0 | 1 | N/A | N/A | N/A | YES | N/A | N/A | YES | N/A | 125
STM32L486QGIx | Cortex-M4 | 80 | 1024 | 128 | 0 | UFBGA132 | 109 | 1.71-3.6 | 11 | 2 | 2 | 2 | 0 | 3 | 19 | 0 | 0 | 0 | 0 | 2 | 2 | 2 | 3 | 0 | 1[QUAD] | 3 | 5 | 1 | 1 | 1 | 1 | 0 | 1 | 0 | 0 | 0 | 8x40/4x44 | N/A | N/A | N/A | 0 | 0 | 2 | 0 | 1 | 0 | 1 | N/A | N/A | N/A | YES | N/A | N/A | YES | N/A | 125
STM32L486ZGTx | Cortex-M4 | 80 | 1024 | 128 | 0 | LQFP144 | 114 | 1.71-3.6 | 11 | 2 | 2 | 2 | 0 | 3 | 24 | 0 | 0 | 0 | 0 | 2 | 2 | 2 | 3 | 0 | 1[QUAD] | 3 | 5 | 1 | 1 | 1 | 1 | 0 | 1 | 0 | 0 | 0 | 8x40/4x44 | N/A | N/A | N/A | 0 | 0 | 2 | 0 | 1 | 0 | 1 | N/A | N/A | N/A | YES | N/A | N/A | YES | N/A | 125
STM32L496RETx | Cortex-M4 | 80 | 512 | 320 | 0 | LQFP64 | 52 | 1.71-3.6 | 11 | 2 | 2 | 2 | 0 | 3 | 16 | 0 | 0 | 0 | 0 | 2 | 2 | 2 | 3 | 0 | 1[QUAD] | 4 | 5 | 1 | 2 | 1 | 0 | 0 | 1 | 0 | 0 | 0 | 8x40/4x44 | N/A | YES | N/A | 0 | 0 | 2 | 0 | 1 | 1 | 1 | N/A | N/A | N/A | YES | N/A | N/A | N/A | N/A | 125
STM32L496RGTx | Cortex-M4 | 80 | 1024 | 320 | 0 | LQFP64 | 52 | 1.71-3.6 | 11 | 2 | 2 | 2 | 0 | 3 | 16 | 0 | 0 | 0 | 0 | 2 | 2 | 2 | 3 | 0 | 1[QUAD] | 4 | 5 | 1 | 2 | 1 | 0 | 0 | 1 | 0 | 0 | 0 | 8x40/4x44 | N/A | YES | N/A | 0 | 0 | 2 | 0 | 1 | 1 | 1 | N/A | N/A | N/A | YES | N/A | N/A | N/A | N/A | 125
STM32L496RGTxP | Cortex-M4 | 80 | 1024 | 320 | 0 | LQFP64 | 50 | 1.71-3.6 | 11 | 2 | 2 | 2 | 0 | 3 | 16 | 0 | 0 | 0 | 0 | 2 | 2 | 2 | 3 | 0 | 1[QUAD] | 4 | 5 | 1 | 2 | 1 | 0 | 0 | 1 | 0 | 0 | 0 | 8x40/4x44 | N/A | YES | N/A | 0 | 0 | 2 | 0 | 1 | 1 | 1 | N/A | N/A | N/A | YES | N/A | N/A | N/A | N/A | 125
STM32L496VETx | Cortex-M4 | 80 | 512 | 320 | 0 | LQFP100 | 83 | 1.71-3.6 | 11 | 2 | 2 | 2 | 0 | 3 | 16 | 0 | 0 | 0 | 0 | 2 | 2 | 2 | 3 | 0 | 1[QUAD] | 4 | 5 | 1 | 2 | 1 | 1 | 0 | 1 | 0 | 0 | 0 | 8x40/4x44 | N/A | YES | N/A | 0 | 0 | 2 | 0 | 1 | 1 | 1 | N/A | N/A | N/A | YES | N/A | N/A | N/A | N/A | 125
STM32L496VGTx | Cortex-M4 | 80 | 1024 | 320 | 0 | LQFP100 | 83 | 1.71-3.6 | 11 | 2 | 2 | 2 | 0 | 3 | 16 | 0 | 0 | 0 | 0 | 2 | 2 | 2 | 3 | 0 | 1[QUAD] | 4 | 5 | 1 | 2 | 1 | 1 | 0 | 1 | 0 | 0 | 0 | 8x40/4x44 | N/A | YES | N/A | 0 | 0 | 2 | 0 | 1 | 1 | 1 | N/A | N/A | N/A | YES | N/A | N/A | N/A | N/A | 125
STM32L496VGTxP | Cortex-M4 | 80 | 1024 | 320 | 0 | LQFP100 | 81 | 1.71-3.6 | 11 | 2 | 2 | 2 | 0 | 3 | 16 | 0 | 0 | 0 | 0 | 2 | 2 | 2 | 3 | 0 | 1[QUAD] | 4 | 5 | 1 | 2 | 1 | 1 | 0 | 1 | 0 | 0 | 0 | 8x40/4x44 | N/A | YES | N/A | 0 | 0 | 2 | 0 | 1 | 1 | 1 | N/A | N/A | N/A | YES | N/A | N/A | N/A | N/A | 125
STM32L496VGYx | Cortex-M4 | 80 | 1024 | 320 | 0 | WLCSP100 | 83 | 1.71-3.6 | 11 | 2 | 2 | 2 | 0 | 3 | 16 | 0 | 0 | 0 | 0 | 2 | 2 | 2 | 3 | 0 | 1[QUAD] | 4 | 5 | 1 | 2 | 1 | 1 | 0 | 1 | 0 | 0 | 0 | 8x40/4x44 | N/A | YES | N/A | 0 | 0 | 2 | 0 | 1 | 1 | 1 | N/A | N/A | N/A | YES | N/A | N/A | N/A | N/A | 125
STM32L496VGYxP | Cortex-M4 | 80 | 1024 | 320 | 0 | WLCSP100 | 81 | 1.71-3.6 | 11 | 2 | 2 | 2 | 0 | 3 | 16 | 0 | 0 | 0 | 0 | 2 | 2 | 2 | 3 | 0 | 1[QUAD] | 4 | 5 | 1 | 2 | 1 | 1 | 0 | 1 | 0 | 0 | 0 | 8x40/4x44 | N/A | YES | N/A | 0 | 0 | 2 | 0 | 1 | 1 | 1 | N/A | N/A | N/A | YES | N/A | N/A | N/A | N/A | 125
STM32L496WEYx | Cortex-M4 | 80 | 512 | 320 | 0 | WLCSP115 | 86 | 1.71-3.6 | 11 | 2 | 2 | 2 | 0 | 3 | 16 | 0 | 0 | 0 | 0 | 2 | 2 | 2 | 3 | 0 | 1[QUAD] | 4 | 5 | 1 | 2 | 1 | 1 | 0 | 1 | 0 | 0 | 0 | 8x40/4x44 | N/A | YES | N/A | 0 | 0 | 2 | 0 | 1 | 1 | 1 | N/A | N/A | N/A | YES | N/A | N/A | N/A | N/A | 125
STM32L496WGYxP | Cortex-M4 | 80 | 1024 | 320 | 0 | WLCSP115 | 84 | 1.71-3.6 | 11 | 2 | 2 | 2 | 0 | 3 | 16 | 0 | 0 | 0 | 0 | 2 | 2 | 2 | 3 | 0 | 1[QUAD] | 4 | 5 | 1 | 2 | 1 | 1 | 0 | 1 | 0 | 0 | 0 | 8x40/4x44 | N/A | YES | N/A | 0 | 0 | 2 | 0 | 1 | 1 | 1 | N/A | N/A | N/A | YES | N/A | N/A | N/A | N/A | 125
STM32L496QEIx | Cortex-M4 | 80 | 512 | 320 | 0 | UFBGA132 | 110 | 1.71-3.6 | 11 | 2 | 2 | 2 | 0 | 3 | 19 | 0 | 0 | 0 | 0 | 2 | 2 | 2 | 3 | 0 | 1[QUAD] | 4 | 5 | 1 | 2 | 1 | 1 | 0 | 1 | 0 | 0 | 0 | 8x40/4x44 | N/A | YES | N/A | 0 | 0 | 2 | 0 | 1 | 1 | 1 | N/A | N/A | N/A | YES | N/A | N/A | N/A | N/A | 125
STM32L496QGIx | Cortex-M4 | 80 | 1024 | 320 | 0 | UFBGA132 | 110 | 1.71-3.6 | 11 | 2 | 2 | 2 | 0 | 3 | 19 | 0 | 0 | 0 | 0 | 2 | 2 | 2 | 3 | 0 | 1[QUAD] | 4 | 5 | 1 | 2 | 1 | 1 | 0 | 1 | 0 | 0 | 0 | 8x40/4x44 | N/A | YES | N/A | 0 | 0 | 2 | 0 | 1 | 1 | 1 | N/A | N/A | N/A | YES | N/A | N/A | N/A | N/A | 125
STM32L496QGIxP | Cortex-M4 | 80 | 1024 | 320 | 0 | UFBGA132 | 108 | 1.71-3.6 | 11 | 2 | 2 | 2 | 0 | 3 | 19 | 0 | 0 | 0 | 0 | 2 | 2 | 2 | 3 | 0 | 1[QUAD] | 4 | 5 | 1 | 2 | 1 | 1 | 0 | 1 | 0 | 0 | 0 | 8x40/4x44 | N/A | YES | N/A | 0 | 0 | 2 | 0 | 1 | 1 | 1 | N/A | N/A | N/A | YES | N/A | N/A | N/A | N/A | 125
STM32L496ZETx | Cortex-M4 | 80 | 512 | 320 | 0 | LQFP144 | 115 | 1.71-3.6 | 11 | 2 | 2 | 2 | 0 | 3 | 24 | 0 | 0 | 0 | 0 | 2 | 2 | 2 | 3 | 0 | 1[QUAD] | 4 | 5 | 1 | 2 | 1 | 1 | 0 | 1 | 0 | 0 | 0 | 8x40/4x44 | N/A | YES | N/A | 0 | 0 | 2 | 0 | 1 | 1 | 1 | N/A | N/A | N/A | YES | N/A | N/A | N/A | N/A | 125
STM32L496ZGTx | Cortex-M4 | 80 | 1024 | 320 | 0 | LQFP144 | 115 | 1.71-3.6 | 11 | 2 | 2 | 2 | 0 | 3 | 24 | 0 | 0 | 0 | 0 | 2 | 2 | 2 | 3 | 0 | 1[QUAD] | 4 | 5 | 1 | 2 | 1 | 1 | 0 | 1 | 0 | 0 | 0 | 8x40/4x44 | N/A | YES | N/A | 0 | 0 | 2 | 0 | 1 | 1 | 1 | N/A | N/A | N/A | YES | N/A | N/A | N/A | N/A | 125
STM32L496ZGTxP | Cortex-M4 | 80 | 1024 | 320 | 0 | LQFP144 | 113 | 1.71-3.6 | 11 | 2 | 2 | 2 | 0 | 3 | 24 | 0 | 0 | 0 | 0 | 2 | 2 | 2 | 3 | 0 | 1[QUAD] | 4 | 5 | 1 | 2 | 1 | 1 | 0 | 1 | 0 | 0 | 0 | 8x40/4x44 | N/A | YES | N/A | 0 | 0 | 2 | 0 | 1 | 1 | 1 | N/A | N/A | N/A | YES | N/A | N/A | N/A | N/A | 125
STM32L496AEIx | Cortex-M4 | 80 | 512 | 320 | 0 | UFBGA169 | 136 | 1.71-3.6 | 11 | 2 | 2 | 2 | 0 | 3 | 24 | 0 | 0 | 0 | 0 | 2 | 2 | 2 | 3 | 0 | 1[QUAD] | 4 | 5 | 1 | 2 | 1 | 1 | 0 | 1 | 0 | 0 | 0 | 8x40/4x44 | N/A | YES | N/A | 0 | 0 | 2 | 0 | 1 | 1 | 1 | N/A | N/A | N/A | YES | N/A | N/A | N/A | N/A | 125
STM32L496AGIx | Cortex-M4 | 80 | 1024 | 320 | 0 | UFBGA169 | 136 | 1.71-3.6 | 11 | 2 | 2 | 2 | 0 | 3 | 24 | 0 | 0 | 0 | 0 | 2 | 2 | 2 | 3 | 0 | 1[QUAD] | 4 | 5 | 1 | 2 | 1 | 1 | 0 | 1 | 0 | 0 | 0 | 8x40/4x44 | N/A | YES | N/A | 0 | 0 | 2 | 0 | 1 | 1 | 1 | N/A | N/A | N/A | YES | N/A | N/A | N/A | N/A | 125
STM32L496AGIxP | Cortex-M4 | 80 | 1024 | 320 | 0 | UFBGA169 | 134 | 1.71-3.6 | 11 | 2 | 2 | 2 | 0 | 3 | 24 | 0 | 0 | 0 | 0 | 2 | 2 | 2 | 3 | 0 | 1[QUAD] | 4 | 5 | 1 | 2 | 1 | 1 | 0 | 1 | 0 | 0 | 0 | 8x40/4x44 | N/A | YES | N/A | 0 | 0 | 2 | 0 | 1 | 1 | 1 | N/A | N/A | N/A | YES | N/A | N/A | N/A | N/A | 125
STM32L4A6RGTx | Cortex-M4 | 80 | 1024 | 320 | 0 | LQFP64 | 52 | 1.71-3.6 | 11 | 2 | 2 | 2 | 0 | 3 | 16 | 0 | 0 | 0 | 0 | 2 | 2 | 2 | 3 | 0 | 1[QUAD] | 4 | 5 | 1 | 2 | 1 | 0 | 0 | 1 | 0 | 0 | 0 | 8x40/4x44 | N/A | YES | N/A | 0 | 0 | 2 | 0 | 1 | 1 | 1 | N/A | N/A | N/A | YES | N/A | N/A | YES | YES | 125
STM32L4A6RGTxP | Cortex-M4 | 80 | 1024 | 320 | 0 | LQFP64 | 50 | 1.71-3.6 | 11 | 2 | 2 | 2 | 0 | 3 | 16 | 0 | 0 | 0 | 0 | 2 | 2 | 2 | 3 | 0 | 1[QUAD] | 4 | 5 | 1 | 2 | 1 | 0 | 0 | 1 | 0 | 0 | 0 | 8x40/4x44 | N/A | YES | N/A | 0 | 0 | 2 | 0 | 1 | 1 | 1 | N/A | N/A | N/A | YES | N/A | N/A | YES | YES | 125
STM32L4A6VGTx | Cortex-M4 | 80 | 1024 | 320 | 0 | LQFP100 | 83 | 1.71-3.6 | 11 | 2 | 2 | 2 | 0 | 3 | 16 | 0 | 0 | 0 | 0 | 2 | 2 | 2 | 3 | 0 | 1[QUAD] | 4 | 5 | 1 | 2 | 1 | 1 | 0 | 1 | 0 | 0 | 0 | 8x40/4x44 | N/A | YES | N/A | 0 | 0 | 2 | 0 | 1 | 1 | 1 | N/A | N/A | N/A | YES | N/A | N/A | YES | YES | 125
STM32L4A6VGTxP | Cortex-M4 | 80 | 1024 | 320 | 0 | LQFP100 | 81 | 1.71-3.6 | 11 | 2 | 2 | 2 | 0 | 3 | 16 | 0 | 0 | 0 | 0 | 2 | 2 | 2 | 3 | 0 | 1[QUAD] | 4 | 5 | 1 | 2 | 1 | 1 | 0 | 1 | 0 | 0 | 0 | 8x40/4x44 | N/A | YES | N/A | 0 | 0 | 2 | 0 | 1 | 1 | 1 | N/A | N/A | N/A | YES | N/A | N/A | YES | YES | 125
STM32L4A6VGYx | Cortex-M4 | 80 | 1024 | 320 | 0 | WLCSP100 | 83 | 1.71-3.6 | 11 | 2 | 2 | 2 | 0 | 3 | 16 | 0 | 0 | 0 | 0 | 2 | 2 | 2 | 3 | 0 | 1[QUAD] | 4 | 5 | 1 | 2 | 1 | 1 | 0 | 1 | 0 | 0 | 0 | 8x40/4x44 | N/A | YES | N/A | 0 | 0 | 2 | 0 | 1 | 1 | 1 | N/A | N/A | N/A | YES | N/A | N/A | YES | YES | 125
STM32L4A6VGYxP | Cortex-M4 | 80 | 1024 | 320 | 0 | WLCSP100 | 81 | 1.71-3.6 | 11 | 2 | 2 | 2 | 0 | 3 | 16 | 0 | 0 | 0 | 0 | 2 | 2 | 2 | 3 | 0 | 1[QUAD] | 4 | 5 | 1 | 2 | 1 | 1 | 0 | 1 | 0 | 0 | 0 | 8x40/4x44 | N/A | YES | N/A | 0 | 0 | 2 | 0 | 1 | 1 | 1 | N/A | N/A | N/A | YES | N/A | N/A | YES | YES | 125
STM32L4A6QGIx | Cortex-M4 | 80 | 1024 | 320 | 0 | UFBGA132 | 110 | 1.71-3.6 | 11 | 2 | 2 | 2 | 0 | 3 | 19 | 0 | 0 | 0 | 0 | 2 | 2 | 2 | 3 | 0 | 1[QUAD] | 4 | 5 | 1 | 2 | 1 | 1 | 0 | 1 | 0 | 0 | 0 | 8x40/4x44 | N/A | YES | N/A | 0 | 0 | 2 | 0 | 1 | 1 | 1 | N/A | N/A | N/A | YES | N/A | N/A | YES | YES | 125
STM32L4A6QGIxP | Cortex-M4 | 80 | 1024 | 320 | 0 | UFBGA132 | 108 | 1.71-3.6 | 11 | 2 | 2 | 2 | 0 | 3 | 19 | 0 | 0 | 0 | 0 | 2 | 2 | 2 | 3 | 0 | 1[QUAD] | 4 | 5 | 1 | 2 | 1 | 1 | 0 | 1 | 0 | 0 | 0 | 8x40/4x44 | N/A | YES | N/A | 0 | 0 | 2 | 0 | 1 | 1 | 1 | N/A | N/A | N/A | YES | N/A | N/A | YES | YES | 125
STM32L4A6ZGTx | Cortex-M4 | 80 | 1024 | 320 | 0 | LQFP144 | 115 | 1.71-3.6 | 11 | 2 | 2 | 2 | 0 | 3 | 24 | 0 | 0 | 0 | 0 | 2 | 2 | 2 | 3 | 0 | 1[QUAD] | 4 | 5 | 1 | 2 | 1 | 1 | 0 | 1 | 0 | 0 | 0 | 8x40/4x44 | N/A | YES | N/A | 0 | 0 | 2 | 0 | 1 | 1 | 1 | N/A | N/A | N/A | YES | N/A | N/A | YES | YES | 125
STM32L4A6ZGTxP | Cortex-M4 | 80 | 1024 | 320 | 0 | LQFP144 | 113 | 1.71-3.6 | 11 | 2 | 2 | 2 | 0 | 3 | 24 | 0 | 0 | 0 | 0 | 2 | 2 | 2 | 3 | 0 | 1[QUAD] | 4 | 5 | 1 | 2 | 1 | 1 | 0 | 1 | 0 | 0 | 0 | 8x40/4x44 | N/A | YES | N/A | 0 | 0 | 2 | 0 | 1 | 1 | 1 | N/A | N/A | N/A | YES | N/A | N/A | YES | YES | 125
STM32L4A6AGIx | Cortex-M4 | 80 | 1024 | 320 | 0 | UFBGA169 | 136 | 1.71-3.6 | 11 | 2 | 2 | 2 | 0 | 3 | 24 | 0 | 0 | 0 | 0 | 2 | 2 | 2 | 3 | 0 | 1[QUAD] | 4 | 5 | 1 | 2 | 1 | 1 | 0 | 1 | 0 | 0 | 0 | 8x40/4x44 | N/A | YES | N/A | 0 | 0 | 2 | 0 | 1 | 1 | 1 | N/A | N/A | N/A | YES | N/A | N/A | YES | YES | 125
STM32L4A6AGIxP | Cortex-M4 | 80 | 1024 | 320 | 0 | UFBGA169 | 136 | 1.71-3.6 | 11 | 2 | 2 | 2 | 0 | 3 | 24 | 0 | 0 | 0 | 0 | 2 | 2 | 2 | 3 | 0 | 1[QUAD] | 4 | 5 | 1 | 2 | 1 | 1 | 0 | 1 | 0 | 0 | 0 | 8x40/4x44 | N/A | YES | N/A | 0 | 0 | 2 | 0 | 1 | 1 | 1 | N/A | N/A | N/A | YES | N/A | N/A | YES | YES | 125